## English Units
Spreadsheet to Calculate Average
Silage Density in a Bunker Silo(English Units)
Brian Holmes(1) and Richard Muck(2)
(1) Biological Systems Engineering Dept. and
(2) US Dairy Forage Research Center
University of Wisconsin-Madison
Bunker Silo Wall Height (feet) = |  |  |  | 12 |  | 2007-08-23
Bunker Silo Maximum Silage Height (feet) = |  |  |  | 16 |  | Values in yellow cells are user changeable
Silage Delivery Rate to Bunker (T AF/Hr) = |  |  |  | 160 |  | Typical values 15-200 T AF/hr
16
Silage Dry Matter Content (decimal ie 0.35) = |  |  |  | 0.35 |  | Recommended range of DM content = 0.3-0.4
12
Silage Packing Layer Thickness (inches) = |  |  |  | 6 |  | Recommended value is 6 inches or less
Packing Tractor - Each Tractor |  |  | Tractor Weight (lbs) |  |  | Tractor Packing Time (% of Filling Time)
=====================================================================================
Tractor # 1 | Typical tractor weight is 10,000-60,000 lbs |  |  | 40000 | 100 | 100
Tractor # 2 | Typical tractor weight is 10,000-60,000 lbs |  |  | 40000 | 100 | 100
Tractor # 3 | Typical tractor weight is 10,000-60,000 lbs |  |  | 0 | 0 | 0
Tractor # 4 | Typical tractor weight is 10,000-60,000 lbs |  |  | 0 | 0 | 0
Proportioned Total Tractor Weight (lbs) = |  |  |  | 80000
Average Silage Height (feet) = |  |  |  | 14 |  | Green cells are intermediate calculated values
-----------------------------------------------------------------------------------------------------------------------------------------------------------
|  | Packing Factor = |  | 440.9586 |  | Values in pink cells are results of calculations
Est. Average Wet Density = Bulk Density (lbs AF/cu ft) = |  |  |  | 44.1819 |  | Wet Density greater than 44 lbs AF/cu ft is recommended
Maximum Achievable Bulk Density (lbs AF/cu ft)= |  |  |  | 73.32 |  | Wet Density greater than Max. Wet Density is unrealistic |  |  |  | Packing Factor
[8 empty] | Row Number | 19 | 20 | 21 | 22
|  |  | Gas Filled Porosity = | 0.39741 |  | Gas Filled Porosity less than 0.40 is recommended |  | 19 | 311.8048 | 440.9586 | 440.9586 | 440.9586
[8 empty] | 20 |  | 311.8048 | 311.8048 | 311.8048
[8 empty] | 21 | 311.8048 |  | 0 | 0
Est. Average Dry Matter Density (lbs DM/cu ft) = |  |  |  | 15.4637 |  | Density greater than 15 lbs DM/cu ft is recommended |  | 22 | 311.8048 | 311.8048 | 311.8048 | 0
Maximum Achievable DM Density (lbs DM/cu ft)= |  |  |  | 25.662 |  | DM Density greater than Max. Achievable is unrealistic |  | DM Density
15.4637
Maximum Height (ft)
Wall Height (ft)
Horizontal Silo

## Espanol
Hoja de calculo para calcular la densidad promedio
del ensilado en un silo bunker (unidades inglesas)
Brian Holmes(1) and Richard Muck(2)
(1) Biological Systems Engineering Dept. and
(2) US Dairy Forage Research Center
University of Wisconsin-Madison
Altura de la pared del silo bunker (pies) = |  |  |  | 12 |  | 2007-08-23
Altura máxima del ensilado del silo bunker (pies)= |  |  |  | 16 |  | Los valores en celdas amarillas son cambiables por el usuario
Tasa de llenado de ensilado en el bunker (T AF/Hr) = |  |  |  | 160 |  | Valores típicos 15-200 T AF/hr
16
Contenido de materia seca del ensilado (decimal ie 0.35) = |  |  |  | 0.35 |  | Rango recomendado de MS = 0.3-0.4
12
Espesor de la capa de compactación del ensilado (pulgadas) = |  |  |  | 6 |  | El valor recomendado es de 6 pulgadas o menos
Tractor compactador - Cada Tractor |  |  | Peso del tractor (lbs) |  |  | Tiempo de compactado con tractor (% del tiempo de llenado)
====================================================================================================
Tractor # 1 | El peso típico del tractor es 10,000-60,000 lbs |  |  | 40000 | 100 | 100
Tractor # 2 | El peso típico del tractor es 10,000-60,000 lbs |  |  | 40000 | 100 | 100
Tractor # 3 | El peso típico del tractor es 10,000-60,000 lbs |  |  | 0 | 0 | 0
Tractor # 4 | El peso típico del tractor es 10,000-60,000 lbs |  |  | 0 | 0 | 0
Peso total proporcional del tractor (lbs) = |  |  |  | 80000
Altura promedio del ensilado (pies) = |  |  |  | 14 |  | Las celdas verdes son valores intermedios calculados
-----------------------------------------------------------------------------------------------------------------------------------------------------------
|  | Factor de compactación = |  | 440.9586 |  | Los valores en rosa son resultados de cálculos
Densidad húmeda promedio estimada = Densidad bruta (lbs AF/pies cub) = |  |  |  | 44.1819 |  | Se recomienda una densidad húmeda superior a las 44 lbs AF/pies cub
Densidad bruta máxima alcanzable (lbs AF/pies cub)= |  |  |  | 73.32 |  | Una densidad húmeda superior a la Densidad Húmeda Máxima no es realista |  |  |  | Packing Factor
[8 empty] | Row Number | 19 | 20 | 21 | 22
|  |  | Porosidad llena de gas = | 0.39741 |  | Se recomienda una porosidad llena de gas menor a 0.40 |  | 19 | 311.8048 | 440.9586 | 440.9586 | 440.9586
[8 empty] | 20 |  | 311.8048 | 311.8048 | 311.8048
[8 empty] | 21 | 311.8048 |  | 0 | 0
Densidad promedio estimada de materia seca (lbs MS/pies cub) = |  |  |  | 15.4637 |  | Se recomienda una densidad mayor a las 15 lbs MS/pies cub. |  | 22 | 311.8048 | 311.8048 | 311.8048 | 0
Densidad máxima de MS alcanzable (lbs MS/pies cub)= |  |  |  | 25.662 |  | Una densidad de la MS superior a la Máxima alcanzable no es realista |  | DM Density
15.4637
Altura maxima (pies)
Altura pared (pies)
Silo Horizontal

## Metric Units
Spreadsheet to Calculate Average
Silage Density in a Bunker Silo(Metric Units)
Brian Holmes(1) and Richard Muck(2)
(1) Biological Systems Engineering Dept. and
(2) US Dairy Forage Research Center
University of Wisconsin-Madison
Bunker Silo Wall Height (meters) = |  |  |  | 3.66 |  | 2007-08-23
Bunker Silo Maximum Silage Height (meters) = |  |  |  | 4.88 |  | Values in yellow cells are user changeable
Silage Delivery Rate to Bunker (tonne AF/Hr) = |  |  |  | 145.1 |  | Typical values 15-200 t AF/hr
4.88
Silage Dry Matter Content (decimal ie 0.35) = |  |  |  | 0.35 |  | Recommended range of DM content = 0.3-0.4
3.66
Silage Packing Layer Thickness (cm) = |  |  |  | 15.24 |  | Recommended value is 15.24 cm or less
Packing Tractor - Each Tractor |  |  | Tractor Weight (Kg) |  |  | Tractor Packing Time (% of Filling Time)
=======================================================================================
Tractor # 1 | Typical tractor weight is 4,500-27,000 Kg |  |  | 18144 | 100 | 100
Tractor # 2 | Typical tractor weight is 4,500-27,000 Kg |  |  | 18144 | 100 | 100
Tractor # 3 | Typical tractor weight is 4,500-27,000 Kg |  |  | 0 | 0 | 0
Tractor # 4 | Typical tractor weight is 4,500-27,000 Kg |  |  | 0 | 0 | 0
Proportioned Total Tractor Weight (Kg) = |  |  |  | 36288
Average Silage Height (meters) = |  |  |  | 4.27 |  | Green cells are intermediate calculated values
-----------------------------------------------------------------------------------------------------------------------------------------------------------
|  | Packing Factor = |  | 2614.95 |  | Values in pink cells are results of calculations
Est. Average Wet Density = Bulk Density (kg AF/cu m) = |  |  |  | 709.1592 |  | Wet Density greater than 705 kg AF/cu m is recommended
Maximum Achievable Bulk Density (kg AF/cu m)= |  |  |  | 1174.587 |  | Wet Density greater than Max. Wet Density is unrealistic
[8 empty] | 19 | 20 | 21 | 22
|  |  | Gas Filled Porosity = | 0.39625 |  | Gas Filled Porosity less than 0.40 is recommended | 19 | 1849.0489 | 2614.95 | 2614.95 | 2614.95
[7 empty] | 20 |  | 1849.0489 | 1849.0489 | 1849.0489
[7 empty] | 21 | 1849.0489 |  | 0 | 0
Est. Average Dry Matter Density (Kg DM/cu m) = |  |  |  | 248.2057 |  | Dry Matter Density greater than 240 Kg DM/cu m is recommended | 22 | 1849.0489 | 1849.0489 | 1849.0489 | 0
Maximum Achievable DM Density (Kg DM/cu m)= |  |  |  | 411.25 |  | DM Density greater than Max. Achievable is unrealistic
248.2057
Maximum Height (m)
Wall Height (m)
Horizontal Silo

## Espanol - (unidades métricas)
Hoja de Cálculo para Estimar la Densidad Promedio en Silos Horizontales (unidades métricas)
Brian Holmes, Depto. de Ingeniería de Sistemas Biológicos y
Richard Muck, Centro de Investigacion en Forrajes para Ganado Lechero de los Estados Unidos
Universidad de Wisconsin - Madison (23 de Agosto del 2007)
Datos a Ingresar
Silo | Altura del Muro (metros) = | 0 | Cero para silos en montículo
| Altura Máxima del Silo (metros) = | 3
| Tasa de Llenado (toneladas de forraje por hora) = | 28 | Rango típico 15 a 200
| Contenido de MS del Forraje, (en decimales) = | 0.34 | Rango recomendado 0.30 a 0.40
| Espesor de la Capa de Forraje (cm) = | 12 | Espesor recomendado 15 cm o menos |  | 3 | 0
Maquinaria | Peso típico rango de 4,500 - 27,000 kg | Peso (kg) | Tiempo sobre el forraje (%)
| Tractor # 1 | 6810 | 100 | 100
| Tractor # 2 | 8810 | 100 | 100
| Tractor # 3 | 0 | 0 | 0
| Tractor # 4 | 0 | 0 | 0
Cálculos | Peso total ponderado (kg) = | 15620
Intermedios | Altura Promedio del Silo (metros) = | 1.5
Resultados | Factor de Compactación = | 3207.3417
| Densidad humeda promedio estimada= Densidad en volumen (kg AF/ m3) = | 705.3391 | Se recomienda una densidad humeda mayor de 705 kg AF/ m cubico
| Maxima densidad en volumen alcanzable (kg AF/ metro cubico) = | 1169.5888 | Una densidad humeda mayor que la maxima densidad humeda no es real
| Porosidad de llenado de gas = | 0.39693 | Se recomienda una porosidad de llenado de gas menor a 0.40
[6 empty] | 19 | 1977.5447 | 3207.3417 | 3207.3417 | 3207.3417
[6 empty] | 20 |  | 2558.3214 | 2558.3214 | 2558.3214
[6 empty] | 21 | 1977.5447 |  | 0 | 0
[6 empty] | 22 | 1977.5447 | 2558.3214 | 1977.5447 | 0
| Densidad Estimada Promedio (Promedio Estimado de Densidad) de MS (kg MS por m3) = | 239.8153 | Objetivo Recomendado: mayor a 240 kg MS por m3
| Densidad Maxima de MS Alcanzable (Máxima Densidad de MS Alcanzable) (kg MS por m3) = | 397.8 | Densidad mayor a Densidad Maxima de MS Alcanzable es irreal
239.8153
Altura Maxima del Silo (m)
Altura del Muro (m)
Silo Horizontal

## Russian
Таблица для расчета средней
плотности силоса в силосной яме
Браен Холмс (1) и Ричард Мак (2)
(1) Факультет моделирования биологических систем и
(2) Исследовательский центр США по кормам для КРС
Университет Висконсина, Медисон
Высота стенки силосной ямы (м) = |  |  |  | 3.66 |  | 2007-08-23
Максимальная высота силосной массы в силосной яме (м) = |  |  |  | 4.88 |  | Значения в желтых ячейках изменяются пользователем
Скорость загрузки силоса в яму (тонн/ час) = |  |  |  | 145.1 |  | Типичные значения 15-200 т/ час
4.88
Содержание СВ в силосе (десятичная дробь, т.е. 0.35) = |  |  |  | 0.35 |  | Рекомендуемое содержание СВ = 0.3-0.4
3.66
Толщина трамбуемого слоя силоса (см) = |  |  |  | 15.24 |  | Рекомендуемое значение 15.24 и менее см.
Трамбующий трактор -каждый трактор |  |  | вес трактора (кг) |  |  | Время утрамбовки трактором (% от времени заполнения)
================================================================================================================
Трактор № 1 | типичный вес трактора 4,500-27,000 кг |  |  | 18144 | 100 | 100
Трактор № 2 | типичный вес трактора 4,500-27,000 кг |  |  | 18144 | 100 | 100
Трактор № 3 | типичный вес трактора 4,500-27,000 кг |  |  | 0 | 0 | 0
Трактор № 4 | типичный вес трактора 4,500-27,000 кг |  |  | 0 | 0 | 0
Пропорциональный общий вес трактора (кг) = |  |  |  | 36288
Средняя высота силоса (м) = |  |  |  | 4.27 |  | В зеленых ячейка промежуточные результаты расчетов
----------------------------------------------------------------------------------------------------------------------------------------------------------------------------------------------
|  | Коэффициент утрамбовки = |  | 2614.95 |  | В розовых ячейках результаты расчетов
Расчетная плотность влажного силоса = насыпная плотность (кг/ м3) = |  |  |  | 709.1592 |  | Рекомендуется плотность влажнгого силоса более 705 кг/ м3
Максимальная достижимая насыпная плотность (кг/м3)= |  |  |  | 1174.587 |  | Плотности влажного силоса выше Макс.плотности влаж.силоса достичь нереалистично
[8 empty] | 19 | 20 | 21 | 22
|  |  | Газонасыщенная пористость = | 0.39625 |  | Рекомендуется газонасыщенная пористоть менее 0.40 | 19 | 1849.0489 | 2614.95 | 2614.95 | 2614.95
[7 empty] | 20 |  | 1849.0489 | 1849.0489 | 1849.0489
[7 empty] | 21 | 1849.0489 |  | 0 | 0
Средняя расчетная плотность сухого вещества (кг СВ/м3) = |  |  |  | 248.2057 |  | Рекомендуется плотность СВ более 240 кг СВ/м3 | 22 | 1849.0489 | 1849.0489 | 1849.0489 | 0
Максимально достижимая плотность СВ (кг СВ/ м3)= |  |  |  | 411.25 |  | Плотность СВ выше максимально достижимой нереалистична
248.2057
Максимальная высота (м)
Высота стенки (м)
Горизонтальное силосохранилище